## Sheet1
	no load	max eff	max pow	stall
speed (rpm)	12000	10386	6000	0
current (A)	0.24	1.55	5.12	10
power (W)		10.23	22
torque (g.cm)		96	357	714
speed (rpm)
current (A)